## Subnetwork 1
Summary for IEEE14_bus_system : The load flow converged in 2 iterations !
|  | P(MW) | Q(Mvar)
| Total generation | 330.4527 | 202.5314
| Total PQ load | 310.7979 | 88.1904
| Total Z shunt | 1.1695 | -22.0656
| Total ASM | 0 | 0
| Total losses | 18.4853 | 136.4067
1 : BUS_1 V= 0.978 pu/230kV -19.03 deg
|  | P(MW) | Q(Mvar)
| Generation | 0 | 0
| PQ Load | -0.0032007 | -0.001206
| Z shunt | 0.11472 | 0.11473
| BUS_2 | 153.0322 | -27.9419
| BUS_5 | 85.1847 | -1.9043
| BUS_a | -238.3284 | 29.7327
2 : BUS_10 V= 0.964 pu/230kV -35.19 deg
|  | P(MW) | Q(Mvar)
| Generation | 0 | 0
| PQ Load | 10.8 | 6.96
| Z shunt | -1.6614e-09 | 3.0757e-11
| BUS_11 | -2.1379 | 3.0743
| BUS_9 | -8.6621 | -10.0343
3 : BUS_11 V= 0.963 pu/230kV -35.17 deg
|  | P(MW) | Q(Mvar)
| Generation | 0 | 0
| PQ Load | 4.2 | 2.16
| Z shunt | -2.6936e-10 | -3.7215e-10
| BUS_10 | 2.1384 | -3.0742
| BUS_6 | -6.3384 | 0.91422
4 : BUS_12 V= 0.963 pu/230kV -35.19 deg
|  | P(MW) | Q(Mvar)
| Generation | 0 | 0
| PQ Load | 7.32 | 1.92
| Z shunt | 5.3783e-11 | 7.0193e-11
| BUS_13 | 1.54 | 0.25313
| BUS_6 | -8.86 | -2.1731
5 : BUS_13 V= 0.963 pu/230kV -35.19 deg
|  | P(MW) | Q(Mvar)
| Generation | 0 | 0
| PQ Load | 16.1999 | 6.96
| Z shunt | -2e-10 | -4.9203e-11
| BUS_12 | -1.5398 | -0.25403
| BUS_14 | 4.9663 | -1.1698
| BUS_6 | -19.6265 | -5.5361
6 : BUS_14 V= 0.963 pu/230kV -35.24 deg
|  | P(MW) | Q(Mvar)
| Generation | 0 | 0
| PQ Load | 17.8799 | 6
| Z shunt | -1.2513e-09 | 3.5115e-10
| BUS_13 | -4.9643 | 1.1728
| BUS_9 | -12.9156 | -7.1728
7 : BUS_2 V= 0.969 pu/230kV -23.97 deg
|  | P(MW) | Q(Mvar)
| Generation | 0 | 0
| PQ Load | 26.0406 | 15.2319
| Z shunt | 0.11267 | 0.11269
| BUS_1 | -148.9763 | 34.6829
| BUS_3 | 90.2611 | -4.1118
| BUS_4 | 69.662 | -7.8807
| BUS_5 | 52.4507 | -4.9261
| BUS_b | -89.5508 | -33.109
8 : BUS_3 V= 0.949 pu/230kV -33.38 deg
|  | P(MW) | Q(Mvar)
| Generation | 0 | 0
| PQ Load | 113.0405 | 22.7997
| Z shunt | 0.10803 | 0.10804
| BUS_2 | -86.87 | 14.3602
| BUS_4 | -26.4826 | 9.4691
| BUS_c | 0.2041 | -46.737
9 : BUS_4 V= 0.948 pu/230kV -30.55 deg
|  | P(MW) | Q(Mvar)
| Generation | 0 | 0
| PQ Load | 57.3605 | -4.6802
| Z shunt | -2.0209e-09 | 1.7608e-09
| BUS_2 | -67.1532 | 10.1285
| BUS_3 | 26.9963 | -11.8802
| BUS_5 | -74.4596 | 16.3613
| BUS_7 | 41.3287 | -7.3572
| BUS_9 | 15.9274 | -2.5721
10 : BUS_5 V= 0.951 pu/230kV -28.75 deg
|  | P(MW) | Q(Mvar)
| Generation | 0 | 0
| PQ Load | 9.12 | 1.9197
| Z shunt | -6.9675e-11 | 5.435e-10
| BUS_1 | -81.7781 | 11.0274
| BUS_2 | -51.0584 | 5.3923
| BUS_4 | 75.1811 | -15.4417
| BUS_6 | 48.5354 | -2.8977
11 : BUS_6 V= 0.964 pu/230kV -35.14 deg
|  | P(MW) | Q(Mvar)
| Generation | 0 | 0
| PQ Load | 13.44 | 8.9999
| Z shunt | 0.1114 | 0.11142
| BUS_11 | 6.3401 | -0.9117
| BUS_12 | 8.8646 | 2.1815
| BUS_13 | 19.6388 | 5.5597
| BUS_5 | -48.5354 | 8.3671
| BUS_d | 0.14045 | -24.3079
12 : BUS_7 V= 0.965 pu/230kV -35.06 deg
|  | P(MW) | Q(Mvar)
| Generation | 0 | 0
| PQ Load | 3.1362e-05 | -1.9751e-05
| Z shunt | -2.1443e-10 | 7.1998e-10
| BUS_4 | -41.3286 | 10.7503
| BUS_8 | 0.26343 | -28.6601
| BUS_9 | 41.0652 | 17.9099
13 : BUS_8 V= 0.967 pu/230kV -35.07 deg
|  | P(MW) | Q(Mvar)
| Generation | 0 | 0
| PQ Load | 1.111e-05 | -3.1511e-07
| Z shunt | 0.11222 | 0.11223
| BUS_7 | -0.26339 | 28.7243
| BUS_e | 0.15116 | -28.8366
14 : BUS_9 V= 0.964 pu/230kV -35.18 deg
|  | P(MW) | Q(Mvar)
| Generation | 0 | 0
| PQ Load | 35.3998 | 19.9199
| Z shunt | 5.5835e-11 | -23.2353
| BUS_10 | 8.6646 | 10.0398
| BUS_14 | 12.9281 | 7.1982
| BUS_4 | -15.9274 | 3.8909
| BUS_7 | -41.0651 | -17.8136
15 : BUS_a V= 1.000 pu/146.28kV 0.00 deg ; Swing bus
|  | P(MW) | Q(Mvar)
| Generation | 240.4533 | 50.8372
| PQ Load | 0 | 0
| Z shunt | 0.11998 | 0.12
| BUS_1 | 240.3334 | 50.7172
16 : BUS_b V= 1.025 pu/144.21kV -17.13 deg
|  | P(MW) | Q(Mvar)
| Generation | 89.9994 | 46.1783
| PQ Load | 0 | 0
| Z shunt | 0.12605 | 0.12607
| BUS_2 | 89.8733 | 46.0522
17 : BUS_c V= 1.015 pu/139.38kV -33.49 deg
|  | P(MW) | Q(Mvar)
| Generation | 0 | 50.096
| PQ Load | -2.6075e-05 | 0.00034496
| Z shunt | 0.1235 | 0.12352
| BUS_3 | -0.12347 | 49.9721
18 : BUS_d V= 0.997 pu/147.66kV -35.20 deg
|  | P(MW) | Q(Mvar)
| Generation | 0 | 25.276
| PQ Load | -9.2552e-06 | 0.00015264
| Z shunt | 0.11931 | 0.11933
| BUS_6 | -0.1193 | 25.1565
19 : BUS_e V= 1.007 pu/150.42kV -35.13 deg
|  | P(MW) | Q(Mvar)
| Generation | 0 | 30.144
| PQ Load | -1.3655e-05 | 0.00020843
| Z shunt | 0.12163 | 0.12165
| BUS_8 | -0.12162 | 30.0221

## Generation report
Subnetwork 1
| P(MW) | Q(Mvar)
BUS_a | 240.4533 | 50.8372
BUS_b | 89.9994 | 46.1783
BUS_c | 0 | 50.096
BUS_d | 0 | 25.276
BUS_e | 0 | 30.144
Total | 330.4527 | 202.5314

## PQ load report
Subnetwork 1
| P(MW) | Q(Mvar)
BUS_1 | -0.0032007 | -0.001206
BUS_10 | 10.8 | 6.96
BUS_11 | 4.2 | 2.16
BUS_12 | 7.32 | 1.92
BUS_13 | 16.1999 | 6.96
BUS_14 | 17.8799 | 6
BUS_2 | 26.0406 | 15.2319
BUS_3 | 113.0405 | 22.7997
BUS_4 | 57.3605 | -4.6802
BUS_5 | 9.12 | 1.9197
BUS_6 | 13.44 | 8.9999
BUS_7 | 3.1362e-05 | -1.9751e-05
BUS_8 | 1.111e-05 | -3.1511e-07
BUS_9 | 35.3998 | 19.9199
BUS_c | -2.6075e-05 | 0.00034496
BUS_d | -9.2552e-06 | 0.00015264
BUS_e | -1.3655e-05 | 0.00020843
Total | 310.7979 | 88.1904

## Z shunt report
Subnetwork 1
| P(MW) | Q(Mvar)
BUS_1 | 0.11472 | 0.11473
BUS_10 | -1.6614e-09 | 3.0757e-11
BUS_11 | -2.6936e-10 | -3.7215e-10
BUS_12 | 5.3783e-11 | 7.0193e-11
BUS_13 | -2e-10 | -4.9203e-11
BUS_14 | -1.2513e-09 | 3.5115e-10
BUS_2 | 0.11267 | 0.11269
BUS_3 | 0.10803 | 0.10804
BUS_4 | -2.0209e-09 | 1.7608e-09
BUS_5 | -6.9675e-11 | 5.435e-10
BUS_6 | 0.1114 | 0.11142
BUS_7 | -2.1443e-10 | 7.1998e-10
BUS_8 | 0.11222 | 0.11223
BUS_9 | 5.5835e-11 | -23.2353
BUS_a | 0.11998 | 0.12
BUS_b | 0.12605 | 0.12607
BUS_c | 0.1235 | 0.12352
BUS_d | 0.11931 | 0.11933
BUS_e | 0.12163 | 0.12165
Total | 1.1695 | -22.0656

## ASM report
Subnetwork 1
| P(MW) | Q(Mvar)
Total | 0 | 0