## Subnetwork 1
Summary for IEEE14_bus_system_1 : The load flow converged in 8 iterations !
|  | P(MW) | Q(Mvar)
| Total generation | 330.3296 | 201.907
| Total PQ load | 310.8 | 88.2
| Total Z shunt | 1.1675 | -21.799
| Total ASM | 0 | 0
| Total losses | 18.3621 | 135.506
1 : BUS_1 V= 0.981 pu/230kV -18.96 deg
|  | P(MW) | Q(Mvar)
| Generation | 0 | 0
| PQ Load | 3.2833e-07 | -1.7396e-07
| Z shunt | 0.11542 | 0.11543
| BUS_2 | 153.1845 | -31.1615
| BUS_5 | 84.9146 | -0.67471
| BUS_a | -238.2145 | 31.7208
2 : BUS_10 V= 0.958 pu/230kV -35.04 deg
|  | P(MW) | Q(Mvar)
| Generation | 0 | 0
| PQ Load | 10.8 | 6.96
| Z shunt | -1.639e-09 | 3.9321e-11
| BUS_11 | -2.0852 | 2.1232
| BUS_9 | -8.7148 | -9.0832
3 : BUS_11 V= 0.958 pu/230kV -35.03 deg
|  | P(MW) | Q(Mvar)
| Generation | 0 | 0
| PQ Load | 4.2 | 2.16
| Z shunt | -2.654e-10 | -3.6732e-10
| BUS_10 | 2.0855 | -2.1235
| BUS_6 | -6.2855 | -0.036499
4 : BUS_12 V= 0.957 pu/230kV -35.04 deg
|  | P(MW) | Q(Mvar)
| Generation | 0 | 0
| PQ Load | 7.32 | 1.92
| Z shunt | 5.2756e-11 | 6.8144e-11
| BUS_13 | 1.5572 | 0.37869
| BUS_6 | -8.8772 | -2.2987
5 : BUS_13 V= 0.957 pu/230kV -35.05 deg
|  | P(MW) | Q(Mvar)
| Generation | 0 | 0
| PQ Load | 16.2 | 6.96
| Z shunt | -1.9578e-10 | -4.7061e-11
| BUS_12 | -1.5569 | -0.37956
| BUS_14 | 4.9583 | -0.55808
| BUS_6 | -19.6014 | -6.0224
6 : BUS_14 V= 0.957 pu/230kV -35.10 deg
|  | P(MW) | Q(Mvar)
| Generation | 0 | 0
| PQ Load | 17.88 | 6
| Z shunt | -1.2385e-09 | 3.4713e-10
| BUS_13 | -4.9564 | 0.56097
| BUS_9 | -12.9236 | -6.561
7 : BUS_2 V= 0.974 pu/230kV -23.90 deg
|  | P(MW) | Q(Mvar)
| Generation | 0 | 0
| PQ Load | 26.04 | 15.24
| Z shunt | 0.11376 | 0.11378
| BUS_1 | -149.1168 | 37.892
| BUS_3 | 90.2041 | -1.3608
| BUS_4 | 69.7551 | -4.9681
| BUS_5 | 52.522 | -2.2443
| BUS_b | -89.5182 | -44.6726
8 : BUS_3 V= 0.949 pu/230kV -33.19 deg
|  | P(MW) | Q(Mvar)
| Generation | 0 | 0
| PQ Load | 113.04 | 22.8
| Z shunt | 0.10798 | 0.108
| BUS_2 | -86.8511 | 11.4285
| BUS_4 | -26.4896 | 9.2925
| BUS_c | 0.19268 | -43.629
9 : BUS_4 V= 0.948 pu/230kV -30.37 deg
|  | P(MW) | Q(Mvar)
| Generation | 0 | 0
| PQ Load | 57.36 | -4.68
| Z shunt | -2.0209e-09 | 1.7615e-09
| BUS_2 | -67.2746 | 7.1024
| BUS_3 | 27.0012 | -11.7084
| BUS_5 | -74.388 | 14.899
| BUS_7 | 41.3583 | -4.2046
| BUS_9 | 15.9431 | -1.4084
10 : BUS_5 V= 0.952 pu/230kV -28.58 deg
|  | P(MW) | Q(Mvar)
| Generation | 0 | 0
| PQ Load | 9.12 | 1.92
| Z shunt | -6.9658e-11 | 5.4415e-10
| BUS_1 | -81.5487 | 9.6121
| BUS_2 | -51.1437 | 2.6471
| BUS_4 | 75.1021 | -14.0038
| BUS_6 | 48.4703 | -0.17531
11 : BUS_6 V= 0.958 pu/230kV -34.99 deg
|  | P(MW) | Q(Mvar)
| Generation | 0 | 0
| PQ Load | 13.44 | 9
| Z shunt | 0.11015 | 0.11017
| BUS_11 | 6.2872 | 0.03894
| BUS_12 | 8.8819 | 2.3073
| BUS_13 | 19.614 | 6.0465
| BUS_5 | -48.4703 | 5.604
| BUS_d | 0.137 | -23.1068
12 : BUS_7 V= 0.959 pu/230kV -34.91 deg
|  | P(MW) | Q(Mvar)
| Generation | 0 | 0
| PQ Load | 5.5229e-07 | -7.0673e-08
| Z shunt | -2.1281e-10 | 7.0904e-10
| BUS_4 | -41.3583 | 7.5316
| BUS_8 | 0.24836 | -22.9583
| BUS_9 | 41.1099 | 15.4268
13 : BUS_8 V= 0.961 pu/230kV -34.91 deg
|  | P(MW) | Q(Mvar)
| Generation | 0 | 0
| PQ Load | -8.6636e-08 | 1.3669e-09
| Z shunt | 0.1108 | 0.11081
| BUS_7 | -0.24833 | 22.9996
| BUS_e | 0.13754 | -23.1104
14 : BUS_9 V= 0.958 pu/230kV -35.03 deg
|  | P(MW) | Q(Mvar)
| Generation | 0 | 0
| PQ Load | 35.4 | 19.92
| Z shunt | 4.8999e-11 | -22.9666
| BUS_10 | 8.7171 | 9.0881
| BUS_14 | 12.9358 | 6.5857
| BUS_4 | -15.943 | 2.706
| BUS_7 | -41.1098 | -15.3332
15 : BUS_a V= 1.000 pu/146.28kV 0.00 deg ; Swing bus
|  | P(MW) | Q(Mvar)
| Generation | 240.3296 | 48.4552
| PQ Load | 0 | 0
| Z shunt | 0.11998 | 0.12
| BUS_1 | 240.2097 | 48.3352
16 : BUS_b V= 1.045 pu/144.21kV -17.25 deg
|  | P(MW) | Q(Mvar)
| Generation | 90 | 58.8801
| PQ Load | 0 | 0
| Z shunt | 0.13102 | 0.13104
| BUS_2 | 89.869 | 58.749
17 : BUS_c V= 1.010 pu/139.38kV -33.29 deg
|  | P(MW) | Q(Mvar)
| Generation | 7.0618e-09 | 46.5717
| PQ Load | 0 | 0
| Z shunt | 0.12239 | 0.12241
| BUS_3 | -0.12239 | 46.4493
18 : BUS_d V= 0.990 pu/147.66kV -35.05 deg ; Qmax limit reached on PV voltage source (24.00 Mvar)
|  | P(MW) | Q(Mvar)
| Generation | -1.9682e-08 | 24
| PQ Load | 0 | 0
| Z shunt | 0.11767 | 0.11769
| BUS_6 | -0.11767 | 23.8823
19 : BUS_e V= 0.993 pu/150.42kV -34.97 deg ; Qmax limit reached on PV voltage source (24.00 Mvar)
|  | P(MW) | Q(Mvar)
| Generation | -7.3476e-08 | 24
| PQ Load | 0 | 0
| Z shunt | 0.11831 | 0.11833
| BUS_8 | -0.11831 | 23.8817

## Generation report
Subnetwork 1
| P(MW) | Q(Mvar)
BUS_a | 240.3296 | 48.4552
BUS_b | 90 | 58.8801
BUS_c | 7.0618e-09 | 46.5717
BUS_d | -1.9682e-08 | 24
BUS_e | -7.3476e-08 | 24
Total | 330.3296 | 201.907

## PQ load report
Subnetwork 1
| P(MW) | Q(Mvar)
BUS_1 | 3.2833e-07 | -1.7396e-07
BUS_10 | 10.8 | 6.96
BUS_11 | 4.2 | 2.16
BUS_12 | 7.32 | 1.92
BUS_13 | 16.2 | 6.96
BUS_14 | 17.88 | 6
BUS_2 | 26.04 | 15.24
BUS_3 | 113.04 | 22.8
BUS_4 | 57.36 | -4.68
BUS_5 | 9.12 | 1.92
BUS_6 | 13.44 | 9
BUS_7 | 5.5229e-07 | -7.0673e-08
BUS_8 | -8.6636e-08 | 1.3669e-09
BUS_9 | 35.4 | 19.92
Total | 310.8 | 88.2

## Z shunt report
Subnetwork 1
| P(MW) | Q(Mvar)
BUS_1 | 0.11542 | 0.11543
BUS_10 | -1.639e-09 | 3.9321e-11
BUS_11 | -2.654e-10 | -3.6732e-10
BUS_12 | 5.2756e-11 | 6.8144e-11
BUS_13 | -1.9578e-10 | -4.7061e-11
BUS_14 | -1.2385e-09 | 3.4713e-10
BUS_2 | 0.11376 | 0.11378
BUS_3 | 0.10798 | 0.108
BUS_4 | -2.0209e-09 | 1.7615e-09
BUS_5 | -6.9658e-11 | 5.4415e-10
BUS_6 | 0.11015 | 0.11017
BUS_7 | -2.1281e-10 | 7.0904e-10
BUS_8 | 0.1108 | 0.11081
BUS_9 | 4.8999e-11 | -22.9666
BUS_a | 0.11998 | 0.12
BUS_b | 0.13102 | 0.13104
BUS_c | 0.12239 | 0.12241
BUS_d | 0.11767 | 0.11769
BUS_e | 0.11831 | 0.11833
Total | 1.1675 | -21.799

## ASM report
Subnetwork 1
| P(MW) | Q(Mvar)
Total | 0 | 0